## rekapitulacija
REKONSTRUKCIJA STAMBENE GRAĐEVINE - Dječji dom Sv. Ana Vinkovci
REKAPITULACIJA
A. | PRIPREMNI RADOVI, DEMONTAŽE I UKLANJANJA | 0
B. | STOLARSKI RADOVI | 0
C. | IZOLATERSKI RADOVI | 0
D. | KERAMIČARSKI RADOVI | 0
E. | PODOPOLAGAČKI RADOVI | 0
F. | LIČILAČKI I GIPSARSKI RADOVI | 0
G. | INSTALATERSKI RADOVI | 0
| REKAPITULACIJA | 0
| PDV 25% | 0
| SVEUKUPNO | 0

## Građevinski radovi
OPĆE NAPOMENE ZA SVE STAVKE TROŠKOVNIKA
Izvođač je dužan pridržavati se svih važećih zakona i propisa iz područja gradnje, propisanih ili jednakovrijednih normi, standarda i ostalo, HRN EN, EN, C, CE i ostalo. Ukoliko HRN EN, EN, C, CE i ostalo svojom uputom propisuju korištenje, odnosno postupanje sukladno određenoj normi, standardu i ostalom investitor će prihvatiti jednakovrijednu zamjenjujuću normu, propis, standard ili ostalo. Svi radovi moraju se izvesti stručno prema važećim propisima i pravilima struke.
Od trenutka preuzimanja gradilišta pa do primopredaje izvođač je odgovoran za stvari i osobe koje se nalaze unutar gradilišta. U građevinski dnevnik se unose svi bitni podaci i događaji tijekom građenja (npr. meteorološke prilike, temperatura zraka i sl.), upisuju primjedbe projektanata, nalozi nadzornog inženjera i inspekcije, sukladno posebnom propisu. Tako registrirani zahtjevi obvezni su za izvođača radova, s tim da je za svaku nepredviđenu višu radnju, kojom bi se povećalo ukupne troškove predviđene za izgradnju po ovom troškovniku, prethodno potrebna suglasnost investitora.
Sav materijal i oprema, koju izvođač nabavlja, dobavlja i ugrađuje, mora imati pripadnu dokumentaciju u skladu s važećim zakonima i propisima iz područja gradnje.
Izvođač je dužan gradilište održavati čistim, a na kraju radova treba izvesti detaljno čišćenje što je uključeno u ponuđenu cijenu i neće se obračunavati zasebno. Nakon dovršenja gradnje izvođač će predati posve uređeno gradilište i okolinu predstavniku investitora uz obveznu prisutnost nadzornog inženjera, a primjedbe dane od strane projektanta imaju istu težinu kao i primjedbe dane od strane nadzornog inženjera i investitora.
Gospodarski subjekti mogu obići mjesto (lokaciju) koje se odnosi na predmet ovog postupka i upoznati se s postojećim stanjem kako bi za sebe prikupili sve informacije koje su potrebne za izradu ponude i preuzimanje ugovorne obveze.
Izvođač je dužan proučiti sve navedene dijelove Troškovnika, te u slučaju nejasnoća tražiti objašnjenje od investitora - osobe zadužene za komunikaciju sa ponuditeljima i projektantima.
U svim stavkama koje uključuju odvoz viška materijala na mjesto oporabe ili zbinjavanja, jedinične cijene moraju uključivati sve troškove deponiranja.
St. | VRSTA I OPIS RADA | jed. mjera | količina | C I J E N A (kn)
|  |  |  | jedinična | ukupna
A. | PRIPREMNI RADOVI , DEMONTAŽE I UKLANJANJE
A.1. | Čišćenje zgrade Iznošenje postojećeg namještaja i opreme iz prostorija prije izvođenja radova, deponiranje na mjesto koje odredi korisnik. Ukupna površina koju je potrebno očistiti iznosi cca 55 m2. | komplet | 1 |  | 0
A.2. | Demontaža postojećih slojeva stropa. Demontaža drvene obloge stropa s podkonstrukciom . U cijenu uključen sav potreban rad i materijal potreban za demontažu, vertikalni i horizontalni transport, te odvoz i zbinjavanje materijala na deponiji građ. materijala na udaljenosti do 30 km. | m2 | 55 |  | 0
A.3. | Demontaža postojećih slojeva podova na 1. katu. Demontaža svih postojećih slojeva (keramika, vinaz, parket) do nosive konstrukcije . U cijenu uključen sav potreban rad i materijal potreban za demontažu, vertikalni i horizontalni transport, te odvoz i zbinjavanje materijala nastalog demontažom. Obračun po m2 poda. | m2 | 55 |  | 0
A.4. | Demontaža postojeće dotrajale unutarnje i vanjske stolarije. Vađenje postojeće metalne i drvene stolarije (prozora, roleta i vrata ) pažljiva demontaža unutarnjeg okova, rezanje doprozornika i dovratnika. U cijenu uključiti sav potreban rad i materijal potreban za demontažu, vertikalni i horizontalni transport, te odvoz i zbinjavanje materijala na deponiju građ. materijala na udaljenosti do 30 km. |  |  |  | 0
| Otvori do 1 m2 | kom | 2 |  | 0
| Otvori od 1 do 2 m2 | kom | 9 |  | 0
A.5. | Obrada doprozornika i nadprozornika Obrada doprozornika i dovratnika nakon uklanjanja postojeće stolarije, obrada obuhvaća grubu i finu obradu zida i nadvoja, te pripremu za montažu nove stolarije. Cijena obuhvaća sav potreban rad i materijal. |  |  |  | 0
| Otvori do 1 m2 | kom | 2 |  | 0
| Otvori od 1 do 2 m2 | kom | 9 |  | 0
A.6. | Uklanjanje postojećih instalacija i sanitarne opreme. Demontaža postojećih rashladnih i ogrijevnih tijela , dotrajale sanitarne opreme (umivaonici, wc školjke, vodokotlići i sl.) te insalacija u zidovima i podovima. | komplet | 1 |  | 0
Napomena: u cijenu uključiti sav potreban rad i materijal potreban za uklanjanje, utovar, te odvoz i zbinjavanje materijala na deponiju građ. materijala na udaljenosti do 30 km. Uključiti taksu za deponiju.
| UKUPNO PRIPREMNI RADOVI |  |  |  | 0
B. | STOLARSKI RADOVI
B.1. | Postavljnje nove PVC stolarije. Sve mjere za stolariju obavezno kontrolirati na gradilištu. Stolarija se izvodi od PVC profila u bijeloj boji. Sve prozorske elemente ostakliti IZO staklom (4+12+4+16+4) . Koeficijent prolaska topline otvora mora biti maksimalno Uw=1,4 W/m2K komplet. |  |  |  | 0
Svi profili moraju biti izrađeni sa prekinutim toplinskim mostovima, (debljina stijenke min. 3 mm, sa čel. ojačanjima) . U cijenu uključiti rolete sa pvc lamelama bijele boje, komarnike, ručice za otvaranje na otklop i zaokret, završne lajsne, sidra. Zaptivanje između elemenata izvesti odgovarajućim neprekinutom brtvom (tri brtve).
| dvokrilni Z/O prozor vel. 180x120 cm | kom | 2 |  | 0
| jednokrilni Z/O prozor vel. 80x120 cm | kom | 1 |  | 0
| dvokrilni Z/O prozor vel. 120x120 cm | kom | 1 |  | 0
| jednokrilni Z/O prozor vel. 80x80 cm | kom | 2 |  | 0
| Jednokrilna ulazna vrata vel. 100x210+50 cm ustakljena (dvostruko IZO staklo) zaokretna vrata sa otklopnim nadsvjetlom. | kom | 1 |  | 0
B.2. | Dobava i ugradnja unutarnjih jednokrilnih zaokretnih vrata. Vrata se sastoje dovratnika od punog drva u širini zida, lakiranog poliuretanskim eco lakom na bazi vode u bijeloj boji. Dovratnik sa utorima za pante, min.3 kom na vratnom krilu. Vratna krila glatka, debljine 32 mm od iverice, s cijevnom ispunom, obložene medijapanom debljine 4 mm, oplemenjen CPL folijom u bijeloj boji. Vrata sa opšavnim letvama i gumenim brtvama u boji dovratnika. Ugrađuju se suhom izvedbom u zidove. U cijenu uračunat sav potreban okov i cilindar brave sa tri ključa.
| Jednokrilna, puna vrata 100 / 205 cm | kom | 1 |  | 0
| Jednokrilna, puna vrata 90 / 205 cm | kom | 2 |  | 0
| Jednokrilna , puna vrata 80 / 205 cm | kom | 1 |  | 0
B.3. | Postavljanje prozirskih vanjskih i unutarnjih klupica. Dobava i montaža klupica na prozore od kamena d=2 cm, širine 20-25 cm. Prije montaže prozorskih klupčica potrebno je pripremiti otvor pod prozorom prema pravilima struke. U cijenu uključen sav potreban rad i materijal. Obračun po m`. | m` | 7.5 |  | 0
B.4. | Postavljanje staklene opeke na otvor iznad stubišta. Dobava i postavljanje staklene opeke 19x19x8 cm, prozirna, valovita. Opeka se postavlja u cementni mort i konstrukciju s metalnom podloškom od 6 mm. U cijenu uključen sav potreban rad i materijal. Obračun po m2. | m2 | 1.2 |  | 0
| UKUPNO STOLARSKI RADOVI |  |  |  | 0
C | IZOLATERSKI RADOVI
C.1. | Izrada hidroizolacije podova u sanitarnom čvoru, ostavi i kuhinji. Hidroizolaciju podići na okolne zidove u visini od 30 cm i rabicirati plastičnim ili pocinčanim pletivom prije polaganja keramičkih pločica. Hidroizolacijski sustav izvesti dvokomponentnim visoko fleksibilnim cem. mortom u 2 sloja debljine 2 mm s tim da se u prvi sloj utisne mrežica od alkalno otpornih stakl. vlakana vel.okna 4x4,5 mm. Na mjestima dilatacijskih fuga i spojevima između vodoravnih i okomitih površina i odvoda potrebno je ugraditi gumiranu poliestersku traku s alkalno otpornim filcem, kutne elemente i manžete. Trake se međusobno lijepe ljepilom. | m2 | 25 |  | 0
C.2. | Izrada toplinske izolacije stropova Dobava i ugradnja toplinske izolacije od mineralne vune d=10 cm (A1 - razred negorivosti, gustoća q=40 kg/m3 ) iznad nove konstrukcije stropa (gipskartonskih ploča). Izolacija se postavlja između slojeva polietilenske folije 2x0,015 mm i parne brane. Stavkom obuhvatiti sve potrebne radove i materijal (vunu, foliju, spojni materijal) do pune gotovosti. | m2 | 55 |  | 0
| UKUPNO IZOLATERSKI RADOVI |  |  |  | 0
D. | KERAMIČARSKI RADOVI
D.1. | Postavljanje podnih keramičkih pločica Polaganje podnih keramičkih pločica d=6-8 mm, protukliznost min. R 9. Prethodno se nanosi temeljni premaz podloge. Postavljanje pločica fuga na fugu, ljepljenjem ljepilom visokog sadržaja polimera (klasa C2TE) primjereno za podno grijanje. Reške 2 -3 mm. Fugirna masa za fugiranje mora biti vodootporna, anti-fungicidna i anti-bakterijska, visoke otpornosti na habanje i stabilne boje (klasa CG2). Uzeti u obzir eventualno izravnavanje neravnina sa smjesom, postavljenje prelazne poc. lajsne, sokl visine 10 cm. Rubove sokla zaobliti, sve rubove silikonizirati u boji pločica. U cijenu uključen samo rad. Obračun po m2. | m2 | 16 |  | 0
D.2. | Postavljanje zidnih keramičkih pločica Polaganje zidnih keramičkih pločica I klase preko postojećih ker. pločica. Postavljanje pločica fuga na fugu, ljepljenjem ljepilom, postavljenje rubnih PVC lajsni. Reške 2 -3 mm. Fugirna masa za fugiranje mora biti vodootporna, anti-fungicidna i anti-bakterijska i stabilne boje. Uzeti u obzir eventualno izravnavanje neravnina sa smjesom. Sve rubove silikonizirati silikonom u boji pločica. Pločice se u sanitarnim čvorovima polažu cijelom visinom zida a u kuhinji do visine kuh. elemenata. U cijenu uključen samo rad. Obračun po m2. | m2 | 30 |  | 0
D.3. | Polaganje keramičkih pločica na unutarnjem stubištu i ulazu, završna obrada R10. Na rubove ugraditi prouklizne lajsne. Pločice se polažu punoplošnim ljepljenjem na ravnu i čistu podlogu prethodno premazanu HI premazom pomoću visoko fleksibilnog cementnog ljepila. Fugiranje cementnom brzovezujućom i brzosušećom fugirnom masom za fuge širine 2 mm, brtvljenje dilatacijskih spojeva pomoću silikonske mase za brtvljenje. Uz rubove postaviti sokl 10 cm. Uključiti i eventualno izravnavanje postojeće podloge. U cijenu uključen samo rad i dobava proukliznih lajsni. Obračun po m2 izvedenih površina. | m2 | 18 |  | 0
| UKUPNO KERAMIČARSKI RADOVI |  |  |  | 0
E. | PODOPOLAGAČKI RADOVI
E.1. | Dobava i postavljanje laminata Laminat klase 33, debljine 8 mm sa aqua protect zaštitom. Postavljanje se vrši sastavljanjem jednog po jednog reda dasaka i međusobnim spajanjem pojedinačnih redova klik sistemom. U cijenu uključiti rubne lajsne (cca 32 m'), kutnike i dr. do potpune gotovosti. | m2 | 30 |  | 0
E.2. | Dobava i postavljanje lajsni od eloksiranog aluminija - mat na prelazima (spojevima) podova. U cijenu uključiti vrijednosti svih materijala i rada do potpune gotovosti. | m' | 6 |  | 0
| UKUPNO PODOPOLAGAČKI RADOVI |  |  |  | 0
F. | LIČILAČKI I GIPSARSKI RADOVI
F.1. | Postavljanje gipskartonskih ploča na stropove Nabava i izrada obloge stropova od ravnih GK ploča. Obloga debljine 100mm (CW 80/100), jednostruka obloga s GK pločama debljine 12,5 mm i težine 8,50 kg/m2. U cijenu uključen sav potreban rad, oprema i materijal. Podkonstrukcija od poc.metalnih profila koji se ovjesnim elementima učvršćuju za strop (uključiti u cijenu). Spojeve sa bočnim zidovima izvesti bijelim pocinčanim, rubnim "L" profilima koji se tiplima i vijcima učvršćuju u zid. Obračun po m2 obloge. | m2 | 51 |  | 0
F.2. | Obrada unutarnjih zidova Soboslikarska obrada zidova. Cijenom obuhvaćene slijedeće radnje: - struganje i čišćenje podloge od postojeće boje - čišćenje, otprašivanje podloge - zaštita stolarije,bravarije i podova PE folijom - impregnacija - gletanje ploha - trostruki završni premaz poludisperzivnom bojom na bazi vode - završne popravke i čiščenje. Radna skela obuhvaćena jediničnom cijenom, rad na visini do 3,00 m. U cijenu uključen sav potreban rad i materijal. Obračun po m2 obloge. | m2 | 210 |  | 0
F.3. | Obrada unutarnjih stropova Soboslikarska obrada stropova. Cijenom obuhvaćene slijedeće radnje: - čišćenje, otprašivanje podloge - zaštita stolarije,bravarije i podova PE folijom - impregnacija - gletanje ploha - trostruki završni premaz poludisperzivnom bojom na bazi vode - završne popravke i čiščenje. Radna skela obuhvaćena jediničnom cijenom, rad na visini do 3,00 m. U cijenu uključen sav potreban rad i materijal. Obračun po m2 obloge. | m2 | 51 |  | 0
F.4. | Uređenje ograde stubišta Brušenje, popravak i bojanje ograde stubišta. Ogradu je potrebno očistiiti od postojeće boje te izvršiti popravak oštećenje te obojati temeljnom i (dvostruko) lak bojom . U cijenu uključiti sav rad i materijal. | komplet | 1 |  | 0
F.5. | Završni dekorativni sloj Dobava materijala i izvedba završnog sloja dekorativne akrilne, kulir žbuke na zidu uz stubište i na ulaznom prostoru. Sloje žbuke se postavlja u visini cca 140 cm od ruba poda. Veličina zrna do 1,5 mm, zaglađena tekstura. Podloga na koju se nanosi mora biti suha, glatka i čista. Temperatura zraka i podloge mora biti viša od 5° C i niža od 30 °. Prije ugradnje završnog sloja obavezno je nanošenje temeljnog prednamaza. U cijenu su uključiti vrijednosti svih potrebnih radova i materijal. | m2 | 15 |  | 0
F.6. | Bojanje vanjskih zidova Stavkom obuhvatiti: - čišćenje površine od prašine - pranje miniwashom - čišćenje od mikroorganizama (plijesanj, alge i sl) - sitne popravke na žbuci i bet.površinama - akrilna impregnacija - prednamaz - bojanje akrilnom bojom - izradu i demontažu skele. | m2 | 230 |  | 0
| UKUPNO LIČILAČKI I GIPSARSKI RADOVI |  |  |  | 0
G. | INSTALATERSKI RADOVI
G.1. | Dobava i ugradnja inverter klima uređaja (prikladno za vel. prostorija min.50 m2), min. razred energetske učinkovitosti A++ (hlađenje), A+ (grijanje), snage hlađenja i grijanja Qh=2,6 kW, Qg=2,8 kW, Rashladni plin R32. Kompl sa vanjskom i unutarnjom jedinicm, nosačima, spojnim vodovima Ø 6 / Ø 9, ovjesnim priborom, PVC cijevi DN25 za odvod kondenzata, infraregulatorom, sve postavljeno, priključeno na el. instalaciju i pušteno u rad od strane ovlaštenog servisa. | kom | 1 |  | 0
G.2. | Ugradnja podnog slivnika od PVC-a sa odvodom Ø 50 i kromiranom rešetkom, dim. 150x150 mm. | kom | 1 |  | 0
G.3. | Ugradnja podne WC školjke od keramike kl.”A” bijele boje sa sjedištem i poklopcem od plastificiranog drveta, bešumnim niskomontažnim vodokotlićem, ispirnom cijevi, pričvrsnim i brtvenim materijalom. U cijenu uključen samo rad. | komplet | 1 |  | 0
G.4. | Ugradnja samostojećeg kompleta (ormarić/umivaonik) šir. 55-60 cm. Umivaonik nasadni. U cijenu uključen samo rad. | kom | 1 |  | 0
G.5. | Ugradnja ogledala 600 x 800 mm komplet sa pričvrsnim materijalom. U cijenu uključen samo rad. | kom | 1 |  | 0
G.6. | Ugradnja polukružne tuš kade vel.90x90, dubine 8 cm, sa bočnom oblogom. Na kadu se postavlja kabina od mutnog stakla, opremljena nehrđajućom ručkom, kotačićima i profilima aluminij / krom. sa vratima sa magnetskom brtvom. U cijenu uključen samo rad. | komplet | 1 |  | 0
G.7. | Ugradnja kromirane jednoručne stojeće mješalice za umivaonik T+H voda, sa priključnim fleks. crijevima i rozetama. U cijenu uključen samo rad. | kom | 1 |  | 0
G.8. | Ugradnja kromirane jednoručne mješalice /tuš sa ručicom tuša, fleksibilnim crijevom tuša duljine cca 1,5 m, zidnim držačem tuša sa šipkom i klizačem i montažnim materijalom. U cijenu uključen samo rad. | kom | 1 |  | 0
G.9. | Demontaža stare instalacije vode i kanalizacije, vađenje dotrajalih pocinčanih i PVC cijevi | kompel | 1 |  | 0
G.10. | Dobava i ugradnja instalacija vode i kanalizacije(gruba instalacija | kompet | 1 |  | 0
UKUPNO: